## JLCPCB Build
Comment | Designator | Footprint | JLCPCB
Ceramic capacitor, 100nF 50V 1206 | C4, C5, C6, C10, C11, C12, C13, C14, C15, C16, C17, C18, C22, C24, C25, C26 | 1206 | C24497
Ceramic capacitor, 10nF 50V 1206 | C21, C29, C30, C31 | 1206 | C521245
Ceramic capacitor, 1nF 50V 1206 | C20, C27, C28 | 1206 | C107207
Rectifier diode, 100V 1A SMA | D1, D2, D3, D4, D5 | SMA | C156295
Schottky diode 30V 100mA dual series SOT23 | D6, D7, D8, D9, D10, D11, D12, D13 | SOT-23 | C47546
NPN Transistor 40V 1A SOT89 | Q1, Q2, Q3, Q4 | SOT-89-3 | C460011
1.00kΩ 1% resistor, 1/4W 1206 | R1, R6, R27, R28, R31, R32, R33, R34 | 1206 | C131398
3.24kΩ 1% resistor, 1/4W 1206 | R2, R7, R8, R9, R10, R11, R12, R13, R14, R25 | 1206 | C488775
10.0kΩ 1% resistor, 1/4W 1206 | R3, R5, R17, R18, R19, R20, R23, R24, R29, R35, R36, R45, R46, R47, R48, R49, R50 | 1206 | C132649
1.20kΩ 1% resistor, 1/4W 1206 | R4 | 1206 | C185265
82.5Ω 1% resistor, 1/4W 1206 | R15, R16 | 1206 | C229817
332kΩ 1% resistor, 1/4W 1206 | R21, R22 | 1206 | C137311
331Ω 1% resistor, 1/4W 1206 | R26 | 1206 | C114944
10kΩ thermistor 1206 B25/85 3630K | R30 | 1208 | C525390
3.01kΩ 1% resistor, 1/4W 1206 | R39, R40 | 1206 | C229594
249Ω 1% resistor, 1/2W 1210 | R43, R44 | 1210 | C723700
MIC5504 3.3V regulator, SOT23 | U3, U4 | SOT-23-5 | C88419
Dual op-amp, low Ib, SOIC-8 | U5, U8 | SOIC-8 | C2878324
MCP3021 10bit AtoD, SOT23-5 | U6 | SOT-23-5 | C128576
ISO1640BDR isolated I2C | U7 | SOIC-8 | C5122339
TL431 programmable voltage reference, SOIC-8 | U9 | SOIC-8 | C6970
MCP3208 12 bit 8 channel AtoD | U10 | SOIC-16 | C16939